## 様式（その１） (hidden)
別紙３ 点検表記録様式 | [13 empty] | 様式（その１） | Ⅰ | 鋼 き裂 | Ⅰ | 自専道 | 有 | 一次 | 一次
[15 empty] | Ⅱ | 鋼 破断 | Ⅱ | 一般道 | 無 | 二次 | 二次
基本情報等 | [14 empty] | Ⅲ | 鋼 変形・欠損・摩耗 | Ⅲ |  |  | 三次 | 三次
施設名・形式 |  |  |  | 管理番号 | 路線名 | 所在地 |  |  |  | 設置位置 | 緯度 | ○°○′○″ |  |  | Ⅳ | 鋼 腐食 | Ⅳ |  |  | その他 | その他
[11 empty] | 経度 | ○°○′○″ |  |  |  | 鋼 ゆるみ・脱落
道路情報提供装置 |  |  | 門型式 | ○ | 県道○号 ■■線 | 三重県○市○町1-2 | [9 empty] | 鋼 その他
ｺﾝｸﾘｰﾄ ひびわれ
管理者名 |  |  |  |  | 点検実施年月日 | 2014年 | ○月 | ○日 | 点検員 | 会社名 |  | 名前 |  |  |  | ｺﾝｸﾘｰﾄ その他
三重県 ○○建設事務所 |  |  |  |  | 調査実施年月日 | - | - | - | 調査員※１ | - |  | -
代替路の有無 |  | 緊急輸送道路 |  |  | 自専道or一般道 | 占用物件（名称）
有 |  | 二次 |  |  | 一般道 | -
部材単位の健全性の診断（部材毎に最も悪い判定区分を記入）
点検時に記録 | [8 empty] | 措置後に記録
部材等 |  |  |  | 判定区分 （Ⅰ～Ⅳ） | 変状の種類 （Ⅱ以上の場合に記載） | 備考（写真番号、位置等が分かるように記載） |  |  | 措置後の 判定区分 | 変状の種類 |  | 措置及び判定 実施年月日
支柱 |  |  |  | Ⅰ
横梁 |  |  |  | Ⅳ | 腐食 | 写真１ |  |  | Ⅱ | 腐食 |  | 2014年 | ○月 | ○日
標識板または道路情報板 |  |  |  | Ⅰ
基礎 |  |  |  | Ⅱ | 腐食 | 写真２ |  |  | Ⅰ
その他 | [11 empty] | 2014年 | ○月 | ○日
門型標識等毎の健全性の診断（判定区分Ⅰ～Ⅳ）
点検時に記録 | [8 empty] | 措置後に記録
（判定区分） |  | （所見等） | [6 empty] | （再判定区分） |  | （再判定実施年月日）
Ⅳ |  | 腐食が広範囲に進展しているため、緊急に措置が必要 | [6 empty] | Ⅱ |  |  | 2014年 | ○月 | ○日
全景写真
設置年月※2 |  | 道路幅員（ｍ）
1987年 | 3月 | 8.5 |  | 起点側写真
※１ ： 調査員は、非破壊検査（板厚調査、き裂調査等）を実施した請負者等を記入する。
※２ ： 設置年次が不明の場合は「不明」と記入とする。
全景写真添付

## 様式（その２） (hidden)
[10 empty] | 様式（その２） | Ⅰ
状況写真（損傷状況） | [10 empty] | Ⅱ
Ⅲ
施設名 （形式） |  | 管理 番号 |  | 路線名 | 点検員 |  |  | 点検年月日 |  |  | Ⅳ
|  |  |  | 管理者名 | 調査員
写真番号 |  |  | 写真 |  | 写真番号 |  | 写真
部材名 |  |  |  |  | 部材名
変状の種類 |  |  |  |  | 変状の種類
健全性 の診断 | 点検時 （調査時） |  |  |  | 健全性 の診断 | 点検時 （調査時）
| 措置後 |  |  |  |  | 措置後
調査（方針） |  |  |  | 調査年月日 | 調査（方針） |  |  |  | 調査年月日
措置（方針） |  |  |  | 措置年月日 | 措置（方針） |  |  |  | 措置年月日
備考欄 |  |  |  |  | 備考欄
写真番号 |  |  | 写真 |  | 写真番号 |  | 写真
部材名 |  |  |  |  | 部材名
変状の種類 |  |  |  |  | 変状の種類
健全性 の診断 | 点検時 （調査時） |  |  |  | 健全性 の診断 | 点検時 （調査時）
| 措置後 |  |  |  |  | 措置後
調査（方針） |  |  |  | 調査年月日 | 調査（方針） |  |  |  | 調査年月日
措置（方針） |  |  |  | 措置年月日 | 措置（方針） |  |  |  | 措置年月日
備考欄 |  |  |  |  | 備考欄
○部材単位の健全性の診断（判定区分）が、Ⅱ、Ⅲ又はⅣの部材について記載する。なお、同一部材で、変状の種類が異なる損傷がある場合は、変状の種類毎に記載する。
○写真は、不具合の程度が分かるように添付すること。

## 共通様式(説明)
共通様式説明資料
共通様式(評価単位)における 部材等 | 各帳票における名称 | 各帳票における記号
|  | 道路照明装置 （ポール照明方式） | 道路照明装置 （添架式） | 道路照明装置 （トンネル照明） | 道路標識 ・道路情報提供装置 （片持式・門型式）
支柱 | 支柱本体 | Ph,Pj,Pi | Ph,Pi | - | Ph
| 支柱基部 | Br,Bp,Bb,Pb,路面境界部 | - | - | Br,Bp,Bb,Pb,路面境界部
| その他 | Hh,Hb | Hh,Hb | - | -
横梁 | 横梁本体 | Bj | - | - | Bi,Bj
| 溶接部・継手部 | - | - | - | Bw
標識板または道路情報板 | 標識板または道路情報板 | Li,Wi | Li,Wi | Li | Rs
| 取付部 | Li | Li,Bn | Li | Rs
基礎 | 基礎コンクリート部 | Bc | - | - | Bc
| アンカーボルト・ナット | Ab | - | - | Ab
その他 | 適宜設定 | - | - | - | -

## 帳票（道路標識）
道路標識・道路情報提供装置（片持式・門型式） | [24 empty] | 左側 | [8 empty] | 右側
（１）基本情報
管理番号 |  |  |  |  | － | [19 empty] | 1 | 2 | 3 | 4 | 5 | 6 | 7 | 8 |  | 1 | 2 | 3 | 4 | 5 | 6 | 7 | 8
路線名 |  |  | 国道○○○号 | [6 empty] | 上り |  | 管理者 |  |  |  | 三重県 ○○○建設事務所 | bar: 1 to 2
所在地 |  |  | ○○市○○町 | [8 empty] | 距離標 | [6 empty] | kp
設置年月 |  |  |  |  | 年 |  |  | 月 |  |  |  | 緯 度 | [6 empty] | 経 度
（２）構造情報
支柱形式 |  |  | Ｆ型 |  |  |  | ( |  |  |  | ） | 基礎形式 |  |  |  | ベースプレート型 |  |  |  | ( |  |  |  | ） | 単柱式 | 複柱式 | 逆Ｌ型 | Ｆ型 | テーパーポール型 | Ｔ型 | オーバーヘッド型 | その他 |  | 埋込型 | ベースプレート型 | 添架型 | その他
灯具形式 | [11 empty] | 路面境界部の状況 |  |  |  | As |  |  |  | ( |  |  |  | ） | KSC-4 | KSC-7 | KSN-2 | KSN-3 | KSN-2-H | KSN-3-H | KC4 | その他 |  | コンクリート | As | 土砂 | 露出 | インターロッキング | その他
表面処理形式 |  |  | 亜鉛メッキ式 |  |  |  | ( |  |  |  | ） | 支柱基礎リブ形式 |  |  |  | 三角リブ |  |  |  | ( |  |  |  | ） | 塗装式 | 亜鉛メッキ式 | 塗装式＋亜鉛メッキ式 | その他 | － |  |  |  |  | 三角リブ | Ｕ字リブ | その他 | 無
ゆるみ止め対策 |  |  | 無 | [8 empty] | 合いマーク |  |  |  | 今回実施 | [8 empty] | 1: 有; 2: 今回実施; 3: 無; 4: 不要 |  | 有 | 今回実施 | 無 | 不要
柱基礎部の排水性向上策 |  |  | 無 | [8 empty] | 制震装置の有無 |  |  |  | 無 | [8 empty] | 1: 有; 2: 今回実施; 3: 無; 4: 不要 |  | 有 | 今回実施 | 無 | 不要
（３）環境情報
設置場所 |  |  | 一般部 |  |  |  | ( |  |  |  | ） | 海岸からの距離 |  |  |  | 100m～1km未満 | [8 empty] | 一般部 | 橋梁部 | トンネル | 横断歩道橋 | その他 |  |  |  |  | 100ｍ未満 | 100m～1km未満 | 1km～5km未満 | 5km～10km未満 | 20km以上
（４）路線情報
交通条件 |  | センサス年度 | 平成 |  | 年度 | [6 empty] | 融雪剤散布路線 |  |  |  | 該当する | [8 empty] | 1: 該当する; 2: 該当しない |  | 該当する | 該当しない
|  | 区間番号 | [9 empty] | 風規制実施路線 |  |  |  | 該当しない | [8 empty] | 1: 該当する; 2: 該当しない |  | 該当する | 該当しない
（５）点検種別、点検年月日、点検者、点検手段
点検種別 |  |  | 近接目視 | [8 empty] | 点検年月日 | [5 empty] | 年 |  | 月 |  | 日 |  |  | 近接目視 | 外観目視（下部：近接、上部：カメラ） | 外観目視（下部：近接、上部：合いマーク） | 外観目視（下部：近接、上部：カ遠望） | その他
点検者 |  | 会社名
氏名
（６）点検結果
点検部位 |  |  | 記号 | 材質 | ID |  | 損傷内容及び措置
[6 empty] | き裂 |  |  | ゆるみ・ 脱落 |  | 破断 |  | 腐食 |  | 変形・ 欠損 |  | 滞水 |  | その他 |  | 対策の 要否 |  | 備考
[6 empty] | 損傷 |  | 措置 | 損傷 | 措置 | 損傷 | 措置 | 損傷 | 措置 | 損傷 | 措置 | 損傷 | 措置 | 損傷 | 措置 |  |  |  |  | 1: 材質; 4: 判定区分; 6: 措置; 7: 内容 | 対策
共通 |  | 横梁仕口溶接部 | Ｂw | St | 01 |  |  |  | － | － | － | － |  |  |  |  | － | － |  |  |  |  | F,逆L,T型 |  | St | 鋼材 |  | Ⅰ |  | 1 | 再塗装 |  | 要
[5 empty] | 02 |  |  |  | － | － | － | － |  |  |  |  | － | － |  |  |  |  | F,T型 |  | Al | アルミニウム |  | Ⅱ |  | 2 | 開口部の交換 |  | 否
[5 empty] | 03 |  |  |  | － | － | － | － |  |  |  |  | － | － |  |  |  |  | T型 |  | Su | ステンレス |  | Ⅲ |  | 3 | 標識の交換 |  | 済
[5 empty] | 04 |  |  |  | － | － | － | － |  |  |  |  | － | － |  |  |  |  | T型 |  | Co | コンクリート |  | Ⅳ |  | 4 | 増し締め
|  | 横梁取付部 | Ｂi | St | 01 | [11 empty] | － | － |  |  |  |  | F,逆L,T型 |  | 1: X; 2: その他; 6: 5; 7: 支柱内部排水処理
[5 empty] | 02 | [11 empty] | － | － |  |  |  |  | F,T型 |  | 6: 6; 7: ボルト・ナットの交換
[5 empty] | 03 | [11 empty] | － | － |  |  |  |  | T型 |  | 6: 7; 7: 合いマークの記入（再記入含む）
[5 empty] | 04 | [11 empty] | － | － |  |  |  |  | T型 |  | 6: 8; 7: ゆるみ止め機能付きナットへの交換
|  | 支柱本体 | Ph | St | 01 |  |  |  | － | － | － | － |  |  |  |  | － | － |  |  |  |  | F,逆L,T,単中型 |  | 6: 9; 7: 灯具の交換
[5 empty] | 02 |  |  |  | － | － | － | － |  |  |  |  | － | － |  |  |  |  | 複柱型 |  | 6: 10; 7: 制震装置の設置
|  | 横梁本体 | Bj | St | 01 |  |  |  | － | － | － | － |  |  |  |  | － | － |  |  |  |  | F,逆L,T型 |  | 6: 11; 7: 支柱基部排水性向上策
[5 empty] | 02 |  |  |  | － | － | － | － |  |  |  |  | － | － |  |  |  |  | F,T型 |  | 6: 12; 7: 撤去
[5 empty] | 03 |  |  |  | － | － | － | － |  |  |  |  | － | － |  |  |  |  | T型 |  | 6: 13; 7: その他
[5 empty] | 04 |  |  |  | － | － | － | － |  |  |  |  | － | － |  |  |  |  | T型 |  | 6: 99; 7: 特になし
|  | 標識版及び標識版取付部 | Rs | St | 01 | [11 empty] | － | － |  |  |  |  | F,逆L,単中型 |  | 6: Ｅ; 7: 緊急措置が必要
[5 empty] | 02 | [11 empty] | － | － |  |  |  |  | Ｔ,複柱型
支柱基礎 | タイプ Ⅲ、Ⅳ | リブ・取付溶接部 | Br |  | － |  |  |  | － | － | － | － |  |  |  |  | － | －
|  | 柱・ベースプレート溶接部 | Bp |  | － |  |  |  | － | － | － | － |  |  |  |  | － | －
| タイプⅣ | ベースプレート 取付部 | Bb |  | － | [11 empty] | － | －
| タイプⅢ | アンカーボルト・ナット | Ab |  | － | [11 empty] | － | －
| タイプⅡ | 柱・基礎境界部 | Pb |  | － |  |  |  | － | － | － | － |  |  |  |  | － | －
| タイプ Ⅱ、Ⅲ | 基礎コンクリート部 | Bc |  | － | － |  | － | － | － | － | － | － | － | － | － | － | －
| タイプⅠ | 路面境界部 | － |  | － |  |  |  | － | － | － | － |  |  |  |  | － | －
その他

## 損傷写真
損傷写真台帳
| 撮影年月日（ |  | 年 | 月 | 日）
|  | 管理番号 |  | ： |  | 1 | 1
|  | 写真（ビデオ）番号 |  | ： |  | 2 | 2 | 写真（ビデオ）番号
|  | 管理番号 |  | ： |  | 3 | 3 | 調 査 部 位
|  | 備考 |  |  |  | 4 | 4 | 整理番号１
[6 empty] | 5 | 5 | 管理番号
[6 empty] | 6 | 6
[6 empty] | 7 | 7
[6 empty] | 8 | 8
[6 empty] | 9 | 9
[6 empty] | 10 | 10
[6 empty] | 11 | 11
[6 empty] | 12 | 12
[6 empty] | 13 | 13
|  | 管理番号 |  | ： |  | 14
|  | 写真（ビデオ）番号 |  | ： |  | 15
|  | 管理番号 |  | ： |  | 16
|  | 備考 |  |  |  | 17
18
19
20
21
22
23
24
25
26
|  | 管理番号 |  | ： |  | 27 | 1
|  | 写真（ビデオ）番号 |  | ： |  | 28 | 2
|  | 管理番号 |  | ： |  | 29 | 3
|  | 備考 |  |  |  | 30 | 4
[6 empty] | 31 | 5
[6 empty] | 32 | 6
[6 empty] | 33 | 7
[6 empty] | 34 | 8
[6 empty] | 35 | 9
[6 empty] | 36 | 10
[6 empty] | 37 | 11
38
[6 empty] | 39 | 12

## ＩＤ番号図
ＩＤ番号図
管理番号

## Sheet2
|  |  | Ｆ型 | 逆Ｌ | Ｔ型 | 単柱式
共通 |  | 横梁仕口溶接部 | 1 | 1 | 1 | －
|  |  | 2 |  | 2 | －
[5 empty] | 3 | －
[5 empty] | 4 | －
|  | 横梁取付部 | 1 | 1 | 1 | －
|  |  | 2 |  | 2 | －
[5 empty] | 3 | －
[5 empty] | 4 | －
支柱本体
|  | 横梁本体 | 1 | 1 | 1 | －
|  |  | 2 |  | 2 | －
[5 empty] | 3 | －
[5 empty] | 4 | －
|  | 標識板及び標識板取 付部 |  |  | 1
2
支柱基部 | タイプⅢ、Ⅳ | リブ・取付溶接部
柱・ベースプレート溶接部
| タイプⅣ | ベースプレート取付部
| タイプⅢ | アンカーボルト・ナット
| タイプⅡ | 柱・基礎境界部
| タイプⅡ、Ⅲ | 基礎コンクリート部
| タイプⅠ | 路面境界部